## Tabelle1
Bill of Materials for foot_contact_switch_v1.sch, 13.09.2019
Qty | Part | Value | Description | Order code | Part number
2 | CAB1, CAB7 | WIREWRAP_BLACK_AWG30 | Wirewrap cable black 30AWG | Burklin 91F5041 | 370103009
1 | CAB2 | WIREWRAP_GREEN_AWG30 | Wirewrap cable green 30AWG | Burklin 91F502 | 370103003
1 | CAB3 | WIREWRAP_BLUE_AWG30 | Wirewrap cable blue 30AWG | Burklin 91F5045 | 370103007
2 | CAB4, CAB6 | WIREWRAP_RED_AWG30 | Wirewrap cable red 30AWG | Burklin 91F5043 | 370103008
1 | CAB5 | WIREWRAP_YELLOW_AWG30 | Wirewrap cable yellow 30AWG | Burklin 91F500 | 370103004
1 | IC1 | MCP6V261 | SMD OP Amp rail-to-rail | RS 7559568 | MCP6V26-E/MS
2 | LED1, LED3 | HSFM-C155 | SMD dual LED red/green 20mA 2,1V | Farnell 5790888 | HSMF-C155
1 | LED2 | LED_SMD_WHITE_1206 | SMD LED White 20mA 3V | Farnell 2470224 | 158301260
1 | Q1 | ALS-PT19-315C | SMD phototransistor | Digi-Key 1080-1244-1-ND | ALS-PT19-315C/L177/TR8
4 | R1, R2, R6, R7 | S51R_0603 | SMD resistor 51Ohm | Farnell 2614454 | MCT06030C5109FP500
2 | R3, R4 | S10K_0603 | SMD resistor 10kOhm | Farnell 2613718 | RN73C1J10KBTDF
1 | R5 | S20K_0603 | SMD resistor 20kOhm | Farnell 1469774 | CRCW060320K0FKEA
1 | R8 | S560R_0603 | SMD resistor 560Ohm | Farnell 2502470 | WR06X5600FTL